## Worksheet 1
Region | Western | Central | Northeastern | Southeastern
Variable | Mean ± SD | Mean ± SD | Mean ± SD | Mean ± SD
Drainage area (km2) | 2.5×104±7.8×104 | 2.1×104±7.5×104 | 3.2×103±1.4×104 | 5.3×103±1.4×104
Surface area (km2) | 44.57 ± 99.83 | 54.38 ±1.4×102 | 27.25 ± 99.01 | 42.7 ±1.4×102
Mean depth (m) | 16.71 ± 27.08 | 5.97 ± 4.49 | 7 ± 9.37 | 6.4 ± 6.07
Total inflow (m3 s−1) | 52.1 ±1.1×102 | 31.82 ± 71.77 | 23.1 ± 65.26 | 82.6 ±2.3×102
Retention time (yr) | 7.27 ± 43.32 | 2.78 ± 6.98 | 2.01 ± 4.77 | 0.59 ± 1.12
Alkalinity (mg L−1) | 1.7×102±3.7×102 | 1.5×102± 91.51 | 1.2×102±1.6×102 | 72.18 ± 66.25
Conductivity (µΩ) | 4.9×102±1.0×103 | 6.4×102±7.6×102 | 3.3×102±4.0×102 | 2.5×102±2.2×102
Secchi depth (m) | 2.86 ± 2.64 | 1.2 ± 0.91 | 1.81 ± 1.71 | 1.22 ± 0.82
Total P (mg L−1) | 0.07 ± 0.13 | 0.11 ± 0.16 | 0.16 ± 0.35 | 0.12 ± 0.27
Total inorg. P (mg L−1) | 0.04 ± 0.11 | 0.04 ± 0.07 | 0.11 ± 0.3 | 0.05 ± 0.15
Total inorg. N (mg L−1) | 0.14 ± 0.23 | 0.33 ± 0.58 | 0.47 ± 0.66 | 0.72 ± 0.91
Total N (mg L−1) | 0.62 ± 0.65 | 1.22 ± 1.11 | 0.12 | 1.56 ± 1.25
P pt. source mun. (kg yr−1) | 2.5×104±8.7×104 | 2.3×104±5.6×104 | 3.5×104±1.5×105 | 4.5×104±1.1×105
P pt. source ind. (kg yr−1) | 2.5×104±4.0×104 | 1.3×104± NA | 2.7×104±4.9×104 | 1.7×104±4.5×104
P pt. source sep. (kg yr−1) | 56.62 ±1.4×102 | 60.62 ± 93.67 | 1.6×102±3.4×102 | 98.55 ±2.3×102
P nonpt. source (kg yr−1) | 1.4×105±4.2×105 | 1.8×105±6.8×105 | 5.6×104±2.1×105 | 1.9×105±5.5×105
P total inputs (kg yr−1) | 1.5×105±4.7×105 | 2.0×105±7.0×105 | 8.7×104±3.4×105 | 2.3×105±5.8×105
N pt. source mun. (kg yr−1) | 7.8×104±2.5×105 | 7.3×104±1.7×105 | 1.4×105±5.4×105 | 1.4×105±3.8×105
N pt. source ind. (kg yr−1) | 2.3×107±6.1×107 | 4.0×103± NA | 1.6×105±4.2×105 | 1.7×105±5.6×105
N pt. source sep. (kg yr−1) | 5.7×106±5.0×107 | 2.2×103±3.5×103 | 4.3×103±5.5×103 | 3.3×103±6.7×103
N nonpt. source (kg yr−1) | 1.8×106±4.9×106 | 1.8×106±4.4×106 | 1.2×106±4.1×106 | 3.1×106±8.9×106
N total inputs (kg yr−1) | 6.8×106±5.7×107 | 1.8×106±4.3×106 | 1.3×106±4.6×106 | 3.2×106±9.0×106
P total exports (kg yr−1) | 6.2×104±1.7×105 | 7.4×104±1.9×105 | 7.3×104±3.1×105 | 1.9×105±6.3×105
P retention (%) | 47.77 ± 28.5 | 57.55 ± 26.01 | 36.93 ± 25.2 | 42.7 ± 23.34
P load per area (gm-2yr-1) | 5.61 ± 21.36 | 3.3 ± 9.2 | 28.46 ± 97.49 | 9.43 ± 17.06
N total exports (kg yr−1) | 1.6×106±4.0×106 | 1.2×106±2.8×106 | 1.2×106±4.9×106 | 3.0×106±8.3×106
N retention (%) | 39.33 ± 27.13 | 43.41 ± 23.97 | 28.41 ± 23.62 | 26.28 ± 18.85
N load per area (gm-2yr-1) | 1.8×102±1.1×103 | 42.67 ±1.1×102 | 2.8×102±9.1×102 | 1.3×102±2.4×102