## Worksheet 1
Measured | Wind | Wind | Air temperature |  | Relative humidity |  | Soil | Air pressure | Precipitation
quantity: | direction | speed |  |  |  |  | moisture
Sensor ID: | WD | WS | T1 | T2 | RH1 | RH2 | SM | P | R1 | R2
Height: | 10 m | 10 m | 10 m | 7 m | 10 m | 7 m | −0.5 m | 609.3 m a.s.l. | 1 m | 1 m
Type: | Lambrecht |  | Lambrecht |  | Lambrecht |  | TRIME-EZ | Paroscientific | Thies Nieder-
| 14512 G3 |  | 809 MU |  | 809 MU |  |  | 740–16B | schlagsgeber
Measuring | 0– | 0– | −30–70 ∘C |  | 5 % RH–100 % RH |  | 0 %–95 % | 800–1100 hPa | (0.1 mm resolution)
range: | 360∘ | 35 m s−1
Accuracy: | 1 % | 2 % | 0.1 ∘C uncertainty at 0 ∘C |  | 2.5 % RH |  | 2 % SM | 0.1 hPa, stable | 10 % of reading
| of range | of range