## Worksheet 1
Sensor | Satellite(s) | Vertical resolution | Spatial resolution | Estimation | Wavelength | Algorithm reference
AIRS | Aqua (A-Train) | NA | 13.5 km×13.5 km | SO2 VCD | 7.3 µm | Prata and Bernardo, 2007
IASI | MetOp-A/B | NA | 12 km diameter | SO2 VCD | 3.62–15.5 µm | Clarisse et al. (2012)
Cloud-top height | Clarisse et al. (2014)
GOME-2 | MetOp-A/B | NA | 40 km×80 km | SO2 VCD | 240–400 nm | Rix et al. (2012)
CALIOP | CALIPSO | 60 m below 20 km | 1 km | Cloud-top height | 532 nm | Winker et al. (2009)
180 m above 20 km | 1.667 km | Cloud type | 1064 nm
GNSS RO | CHAMP | 100 m in the troposphere | 50 km in the troposphere | Bending angle | 19.05×104 µm | Angerer et al. (2017)
| COSMIC | 600 m in the stratosphere | 200–300 km in the stratosphere | Bangle anomaly | 24.40×104 µm | Cigala et al. (2019)
| C/NOFS |  |  | Refractivity
| SAC-C |  |  | Temperature
| GRACE-A |  |  | Pressure
| MetOp |  |  | Specific humidity
Cloud-top height