## Worksheet 1
Update
Sensor | Parameter | Sensitivity | Operational range | Accuracy | interval
Crackmeter | displacement | 0.01 mm | −50.0 to 50.0 mm | ±0.05 % (−30 to 100 ∘C) | 30 min
Tiltmeter | angle | 0.01∘ | −10.0 to 10.0∘ | ±1 % (−20 to 80 ∘C) | 30 min
Thermistor | temperature | 0.1 ∘C | −30.0 to 70 ∘C | ±2.5 ∘C (−20 to 70 ∘C) | 30 min