## Worksheet 1
|  | Data resolution |  |  | Sampling
Sensor | Parameter | and unit | Range | Accuracy | rate
Anemometer | wind speed | 0.5 m s−1 | 0–89 m s−1 | ±1 m s−1 | 3 s
|  | (or 0.97 kn) |  | or 5 %
Anemometer | wind direction | 1∘ | 0–360∘ | ±3∘ | 3 s
Barometer | barometric pressure | 0.1 hPa | 540–1100 hPa | ±1 hPa | 1 min
Hygrometer | relative humidity | 1 % | 1 %–100 % | ±2 % | 1 min
Rain gauge | rainfall amount | 0.25 mm | 0–999.8 mm | ±4 % | 20–24 s
Rain gauge | rainfall rate | 0.1 mm h−1 | 0–2438 mm h−1 | ±5 % | 20–24 s
Thermometer | air temperature | 0.1 ∘C | −40 to 65 ∘C | ±0.3∘C | 10–12 s