## Worksheet 1
Parameter | Sensor | Stations | Record period | Height [m] | Sampling
interval [min]
Air pressure [hPa] | Microstep MSB 780 | 501 | Since 2020 | 1.5 | 10
| Vaisala WXT520 | 502 | 2013–2019 | 3 | 10
Air temperature [∘C] | EE06 | 501 | 2010–2012 | 2 | 10
| EE07 | 506 | 2007–2014 | 2 | 30
|  |  | Since 2014 | 2 | 10
|  | 507 | 2007–2014 | 4 | 30
|  |  | Since 2014 | 4 | 10
| EE08 | 501 | 2014–2019 | 2 | 10
|  |  | Since 2019 | 2 | 5
|  | 502 | Since 2019 | 2 | 5
|  | 504 | 2014–2019 | 3 | 10
|  |  | Since 2019 | 3 | 5
| EE08-05 | 503 | 2018–2019 | 4 | 10
|  |  | Since 2019 | 4 | 5
|  | 505 | 2018–2019 | 3 | 10
|  |  | Since 2019 | 3 | 5
| Rotronic MP103A | 508 | Since 2007 | 4 | 10
|  | 509 | Since 2007 | 3.5 | 10
| Rotronic HC2-S3-R | 501 | 2011–2014 | 2 | 10
|  | 503 | 2010–2018 | 4 | 10
|  | 504 | 2010–2014 | 3 | 10
|  | 505 | 2010–2018 | 3 | 10
|  | 513, 514 | Since 2018 | 3 | 10
| Sensirion | 502 | 2013–2019 | 2 | 10
| Vaisala WXT520 | 502 | 2013–2019 | 3 | 10
Air relative humidity [%RH] | EE06 | 501 | 2010–2012 | 2 | 10
| EE07 | 506 | 2007–2014 | 2 | 30
|  |  | Since 2014 | 2 | 10
|  | 507 | 2007–2014 | 4 | 30
|  |  | Since 2014 | 4 | 10
| EE08 | 501 | 2014–2019 | 2 | 10
|  |  | Since 2019 | 2 | 5
|  | 502 | Since 2019 | 2 | 5
|  | 504 | 2014–2019 | 3 | 10
|  |  | Since 2019 | 3 | 5
| EE08-05 | 503 | 2018–2019 | 4 | 10
|  |  | Since 2019 | 4 | 5
|  | 505 | 2018–2019 | 3 | 10
|  |  | Since 2019 | 3 | 5
| Rotronic MP103A | 508 | Since 2007 | 4 | 10
|  | 509 | Since 2007 | 3.5 | 10
| Rotronic HC2-S3-R | 501 | 2011–2014 | 2 | 10
|  | 503 | 2010–2018 | 4 | 10
|  | 504 | 2010–2014 | 3 | 10
|  | 505 | 2010–2018 | 3 | 10
|  | 513, 514 | Since 2018 | 3 | 10
| Sensirion | 502 | Since 2013 | 2 | 10
| Vaisala WXT520 | 502 | 2013–2019 | 3 | 10
Precipitation parameters
Precipitation [mm] | Anton Paar tipping bucket | 510 | Since 2007 | 1.2 | 5
| Campbell WRG205 (heated) | 514 | Since 2019 | 3 | 10
| Ott Pluvio2 200 [cm2] (heated) | 511 | Since 2007 | 1.2 | 5
| Ott Pluvio2 400 [cm2] (heated) | 501 | 2010–2019 | 2.5 | 10
|  |  | Since 2019 | 2.5 | 5
| Ott Pluvio2 400 [cm2] (unheated) | 502, 503 | 2013–2019 | 2 | 10
|  |  | Since 2019 | 2 | 5
| Vaisala RAINCAP WXT520 | 502 | 2013–2019 | 3 | 10
| Young Model 52202 H (heated) | 506 | 2007–2014 | 1.5 | 30
|  |  | Since 2014 | 1.5 | 10
| Young Model 52202 (unheated) | 507 | 2007–2014 | 1.5 | 30
|  |  | Since 2014 | 1.5 | 10
Rainfall duration [min] | Vaisala WXT520 | 502 | 2013–2019 | 3 | 10
Rainfall intensity [mm h−1] | Vaisala WXT520 | 502 | 2013–2019 | 3 | 10
Radiation parameters
Global solar radiation [W m−2] | Kipp & Zonen CMA6 | 501, 503 | 2010–2019 | 2 | 10
|  |  | Since 2019 | 2 | 5
|  | 502 | 2014–2019 | 2 | 10
|  |  | Since 2019 | 2 | 5
| Kipp & Zonen CMP3 | 504, 505 | 2010–2019 | 3 | 10
|  |  | Since 2019 | 3 | 5
|  | 507 | 2008–2014 | 4 | 30
|  |  | Since 2014 | 4 | 10
| Kipp & Zonen CNR4 | 514 | Since 2018 | 3 | 10
| Schenk 8101 | 508 | Since 2007 | 5.5 | 10
| Thies GSM 3.3 | 506 | 2007–2014 | 2.5 | 30
|  |  | Since 2014 | 2.5 | 10
| Kipp & Zonen CNR4 | 514 | Since 2018 | 3 | 10
Net radiation [W m−2] | Kipp & Zonen NR Lite2 | 501, 503 | 2010–2019 | 2 | 10
|  |  | Since 2019 | 2 | 5
|  | 502 | 2014–2019 | 2 | 10
|  |  | Since 2019 | 2 | 5
|  | 504, 505 | 2010–2019 | 3 | 10
|  |  | Since 2019 | 3 | 5
| Kipp & Zonen CNR4 | 514 | Since 2018 | 3 | 10
Reflected solar radiation [W m−2] | Kipp & Zonen CMA6 | 501, 503 | 2010–2019 | 2 | 10
|  |  | Since 2019 | 2 | 5
|  | 502 | 2014–2019 | 2 | 10
|  |  | Since 2019 | 2 | 5
| Kipp & Zonen CNR4 | 514 | Since 2018 | 3 | 10
Snow parameters
Snow height [cm] | Sommer USH-8 | 501, 503 | 2010–2019 | 4 | 10
|  |  | Since 2019 | 4 | 5
|  | 507 | 2008–2014 | 4 | 30
|  |  | Since 2014 | 4 | 10
|  | 508 | Since 2007 | 5.5 | 10
| Sommer USH-9 | 514 | Since 2018 | 5.5 | 10
Snow temperature [∘C] | Sommer STPG-592C | 508 | 2007–2019 | 0, 0.2, 0.4, 0.6 | 10
Snow water equivalent [mm] | Sommer SSG | 501 | 2010–2019 | 0 | 10
|  | 507 | 2008–2014 | 0 | 30
|  |  | Since 2014 | 0 | 10
Surface temperature [∘C] | Sommer IR-T/C.5 | 508 | Since 2007 | 5.5 | 10
|  | 514 | Since 2018 | 5.5 | 10
Wind parametersa | Gill WindSonic PK-100 | 501, 502 | Since 2019 | 10 | 5
| Kroneis 262 | 504, 505 | 2010–2019 | 6 | 10
|  |  | Since 2019 | 6 | 5
| Kroneis 263 | 503 | 2010–2019 | 10 | 10
|  |  | Since 2019 | 10 | 5
| Thies Ultrasonic 2D | 501 | 2010–2019 | 10 | 10
| Vaisala WXT520 | 502 | 2013–2019 | 3 | 10
| Young 05103 | 508 | Since 2007 | 7 | 10
|  | 509 | Since 2007 | 5 | 10
|  | 513 | Since 2018 | 5.5 | 10
| Young 09101 | 507 | 2008–2014 | 6 | 30
|  | 507 | Since 2014 | 6 | 10
Wind speed [m s−1] | Thies Compact type 4.3519.00.000 | 506 | 2007–2014 | 2 | 30
|  | 506 | Since 2014 | 2 | 10
Water discharge [m3 s−1] | Sommer RQ-24 | 512 | Since 2007 | 4 | 10
Water flow velocity [m s−1] | Sommer RQ-24 | 512 | Since 2007 | 4 | 10
Water level [m] | Mobrey MSP422 | 506 | 2007–2014 | 4 | 30
|  | 506 | Since 2014 | 4 | 10
| Sommer RQ-24 | 512 | Since 2007 | 4 | 10
Data loggers | Bogner & Lehner CLCb | 506 | Since 2007 | – | –
|  | 507 | Since 2008 | – | –
| GeoPrecision i-Log3-12Vb | 502 | 2013–2019 | – | –
| GeoPrecision i-Log-12V-GPRS-FG2c | 501 | Since 2019 | – | –
| GeoPrecision i-Log-12V-GPRS-FG2b | 502, 503, 504, 505 | Since 2019 | – | –
| MRSXb | 508, 509 | Since 2007 | – | –
|  | 513, 514 | Since 2018 | – | –
| Ottc | 510, 511 | Since 2007 | – | –
| Sommer MDL4b | 512 | Since 2010 | – | –
| Sommer MDL8b | 503, 504, 505 | 2010–2019 | – | –
| Sommer MDL8-AE8c | 501 | 2010–2019 | – | –