## Worksheet 1
| Min | Max | Average | Standard deviation | n
10105 – plutonic rock: total average
Bulk density [g cm−3] | 2.35 | 2.99 | 2.68 | 0.1 | 671
Grain density [g cm−3] | 2.35 | 3.08 | 2.74 | 0.1 | 866
Porosity [%] | −1.43 | 23.79 | 1.89 | 1.97 | 632
Thermal conductivity [W m−1 K−1] | 0.35 | 4.22 | 2.44 | 0.43 | 1066
Thermal diffusivity [×10-6 m2 s−1] | 0.53 | 2.63 | 1.22 | 0.26 | 1048
Compressional wave velocity [m s−1] | 1776 | 8167 | 4795 | 1116 | 631
Shear wave velocity [m s−1] | 1027 | 4811 | 2680 | 659 | 631
10110 – granite
Bulk density [g cm−3] | 2.39 | 2.95 | 2.62 | 0.08 | 238
Grain density [g cm−3] | 2.57 | 3 | 2.67 | 0.07 | 274
Porosity [%] | −1.43 | 9.55 | 1.93 | 1.59 | 233
Thermal conductivity [W m−1 K−1] | 1.73 | 4.22 | 2.74 | 0.42 | 293
Thermal diffusivity [×10-6 m2 s−1] | 0.76 | 2.63 | 1.44 | 0.28 | 292
Compressional wave velocity [m s−1] | 1776 | 7208 | 4711 | 1116 | 225
Shear wave velocity [m s−1] | 1100 | 4038 | 2623 | 679 | 225
10114 – granodiorite
Bulk density [g cm−3] | 2.42 | 2.87 | 2.69 | 0.07 | 296
Grain density [g cm−3] | 2.35 | 2.87 | 2.73 | 0.07 | 378
Porosity [%] | 0.01 | 12.27 | 1.82 | 1.88 | 262
Thermal conductivity [W m−1 K−1] | 0.35 | 3.39 | 2.48 | 0.36 | 394
Thermal diffusivity [×10-6 m2 s−1] | 0.72 | 2.08 | 1.22 | 0.19 | 386
Compressional wave velocity [m s−1] | 1802 | 7046 | 4489 | 975 | 284
Shear wave velocity [m s−1] | 1027 | 3984 | 2541 | 561 | 284
10115 – tonalite
Bulk density [g cm−3] | – | – | – | – | –
Grain density [g cm−3] | – | – | – | – | –
Porosity [%] | – | – | – | – | –
Thermal conductivity [W m−1 K−1] | 2.6 | 2.66 | 2.63 | 0.04 | 2
Thermal diffusivity [×10-6 m2 s−1] | 1.15 | 1.15 | 1.15 | 0 | 2
Compressional wave velocity [m s−1] | – | – | – | – | –
Shear wave velocity [m s−1] | – | – | – | – | –
10122 – quartz diorite
Bulk density [g cm−3] | 2.58 | 2.78 | 2.73 | 0.04 | 27
Grain density [g cm−3] | 2.78 | 2.99 | 2.81 | 0.04 | 38
Porosity [%] | 0.65 | 8 | 2.27 | 1.47 | 27
Thermal conductivity [W m−1 K−1] | 1.93 | 2.57 | 2.22 | 0.16 | 38
Thermal diffusivity [×10-6 m2 s−1] | 0.91 | 1.39 | 1.07 | 0.1 | 38
Compressional wave velocity [m s−1] | 4172 | 6780 | 5674 | 642 | 38
Shear wave velocity [m s−1] | 1883 | 3979 | 3080 | 458 | 38
10123 – quartz gabbro
Bulk density [g cm−3] | – | – | – | – | –
Grain density [g cm−3] | 2.84 | 2.84 | 2.84 | – | 1
Porosity [%] | – | – | – | – | –
Thermal conductivity [W m−1 K−1] | 2.35 | 2.35 | 2.35 | – | 1
Thermal diffusivity [×10-6 m2 s−1] | 1.25 | 1.25 | 1.25 | – | 1
Compressional wave velocity [m s−1] | 5000 | 5000 | 5000 | – | 1
Shear wave velocity [m s−1] | 2609 | 2609 | 2609 | – | 1
10131 – diorite
Bulk density [g cm−3] | 2.35 | 2.89 | 2.72 | 0.1 | 60
Grain density [g cm−3] | 2.65 | 3.08 | 2.82 | 0.07 | 111
Porosity [%] | −0.41 | 23.79 | 2.59 | 3.51 | 60
Thermal conductivity [W m−1 K−1] | 0.95 | 3.81 | 2.13 | 0.37 | 241
Thermal diffusivity [×10-6 m2 s−1] | 0.53 | 1.73 | 1.05 | 0.17 | 243
Compressional wave velocity [m s−1] | 4636 | 8167 | 6122 | 737 | 51
Shear wave velocity [m s−1] | 2532 | 4811 | 3405 | 627 | 51
10132 – gabbro
Bulk density [g cm−3] | 2.61 | 2.99 | 2.89 | 0.09 | 37
Grain density [g cm−3] | 2.62 | 2.99 | 2.9 | 0.08 | 51
Porosity [%] | −0.46 | 4.55 | 0.62 | 0.92 | 37
Thermal conductivity [W m−1 K−1] | 1.54 | 3.07 | 2.18 | 0.23 | 95
Thermal diffusivity [×10-6 m2 s−1] | 0.84 | 1.54 | 1.04 | 0.11 | 84
Compressional wave velocity [m s−1] | 2644 | 7052 | 5025 | 1283 | 27
Shear wave velocity [m s−1] | 1602 | 3886 | 2820 | 677 | 27
10355 – micro-diorite
Bulk density [g cm−3] | 2.76 | 2.86 | 2.81 | 0.04 | 13
Grain density [g cm−3] | 2.83 | 2.89 | 2.86 | 0.01 | 13
Porosity [%] | 0.55 | 3.3 | 1.92 | 1.12 | 13
Thermal conductivity [W m−1 K−1] | 2.38 | 2.44 | 2.41 | 0.04 | 2
Thermal diffusivity [×10-6 m2 s−1] | 1.35 | 1.39 | 1.37 | 0.03 | 2
Compressional wave velocity [m s−1] | 3566 | 5096 | 4409 | 751 | 5
Shear wave velocity [m s−1] | 1888 | 2157 | 1998 | 112 | 5
10210 – volcanic rock: total average
Bulk density [g cm−3] | 2.36 | 3.01 | 2.68 | 0.24 | 8
Grain density [g cm−3] | 2.65 | 2.96 | 2.77 | 0.1 | 10
Porosity [%] | −0.65 | 13.02 | 5.27 | 5.05 | 8
Thermal conductivity [W m−1 K−1] | 1.29 | 3.56 | 2.21 | 0.78 | 23
Thermal diffusivity [×10-6 m2 s−1] | 0.68 | 2.32 | 1.21 | 0.47 | 23
Compressional wave velocity [m s−1] | 5845 | 6161 | 6003 | 224 | 2
Shear wave velocity [m s−1] | 3219 | 3552 | 3386 | 236 | 2
10224 – trachyte
Bulk density [g cm−3] | – | – | – | – | –
Grain density [g cm−3] | – | – | – | – | –
Porosity [%] | – | – | – | – | –
Thermal conductivity [W m−1 K−1] | 1.8 | 1.89 | 1.85 | 0.05 | 3
Thermal diffusivity [×10-6 m2 s−1] | 1.05 | 1.08 | 1.07 | 0.02 | 4
Compressional wave velocity [m s−1] | – | – | – | – | –
Shear wave velocity [m s−1] | – | – | – | – | –
10231 – basalt
Bulk density [g cm−3] | 2.36 | 3.01 | 2.68 | 0.24 | 8
Grain density [g cm−3] | 2.65 | 2.96 | 2.77 | 0.1 | 10
Porosity [%] | −0.65 | 13.02 | 5.27 | 5.05 | 7
Thermal conductivity [W m−1 K−1] | 1.3 | 3.45 | 2.07 | 0.78 | 10
Thermal diffusivity [×10-6 m2 s−1] | 0.71 | 2.18 | 1.11 | 0.46 | 10
Compressional wave velocity [m s−1] | 5845 | 6161 | 6003 | 224 | 2
Shear wave velocity [m s−1] | 3219 | 3552 | 3386 | 236 | 2
10322 – dyke rock: total average
Bulk density [g cm−3] | 2.65 | 2.78 | 2.65 | 0.07 | 14
Grain density [g cm−3] | 2.61 | 2.96 | 2.83 | 0.12 | 26
Porosity [%] | 0.2 | 14.55 | 9.56 | 3.33 | 14
Thermal conductivity [W m−1 K−1] | 1.57 | 3.28 | 2.12 | 0.31 | 47
Thermal diffusivity [×10-6 m2 s−1] | 0.79 | 1.67 | 1.07 | 0.15 | 49
Compressional wave velocity [m s−1] | 1120 | 6706 | 3814 | 1518 | 25
Shear wave velocity [m s−1] | 673 | 3341 | 2035 | 863 | 25
10325 – aplite
Bulk density [g cm−3] | 2.78 | 2.78 | 2.78 | – | 1
Grain density [g cm−3] | 2.61 | 2.61 | 2.61 | – | 1
Porosity [%] | 0.2 | 0.2 | 0.2 | – | 1
Thermal conductivity [W m−1 K−1] | 2.1 | 3.28 | 2.35 | 0.42 | 7
Thermal diffusivity [×10-6 m2 s−1] | 1.09 | 1.67 | 1.24 | 0.21 | 7
Compressional wave velocity [m s−1] | – | – | – | – | –
Shear wave velocity [m s−1] | – | – | – | – | –
10329 – granitic subvolcanic rock
Bulk density [g cm−3] | – | – | – | – | –
Grain density [g cm−3] | 2.63 | 2.63 | 2.63 | 0 | 2
Porosity [%] | – | – | – | – | –
Thermal conductivity [W m−1 K−1] | 2.56 | 2.61 | 2.58 | 0.03 | 2
Thermal diffusivity [×10-6 m2 s−1] | 1.32 | 1.34 | 1.33 | 0.01 | 2
Compressional wave velocity [m s−1] | 3436 | 3757 | 3596 | 227 | 2
Shear wave velocity [m s−1] | 2012 | 2069 | 2041 | 40 | 2
10336 – porphyritic granite
Bulk density [g cm−3] | 2.53 | 2.74 | 2.64 | 0.05 | 13
Grain density [g cm−3] | 2.9 | 2.96 | 2.94 | 0.02 | 13
Porosity [%] | 6.71 | 14.55 | 10.28 | 2.04 | 13
Thermal conductivity [W m−1 K−1] | 1.57 | 1.98 | 1.81 | 0.11 | 13
Thermal diffusivity [×10-6 m2 s−1] | 0.82 | 1.05 | 0.94 | 0.07 | 13
Compressional wave velocity [m s−1] | 1120 | 3271 | 1600 | 656 | 13
Shear wave velocity [m s−1] | 673 | 1874 | 1300 | 298 | 13
10337 – porphyritic granodiorite
Bulk density [g cm−3] | – | – | – | – | –
Grain density [g cm−3] | 2.68 | 2.7 | 2.69 | 0.01 | 4
Porosity [%] | – | – | – | – | –
Thermal conductivity [W m−1 K−1] | 2.38 | 2.48 | 2.44 | 0.04 | 4
Thermal diffusivity [×10-6 m2 s−1] | 1.12 | 1.24 | 1.18 | 0.05 | 4
Compressional wave velocity [m s−1] | 4993 | 5809 | 5399 | 466 | 4
Shear wave velocity [m s−1] | 3021 | 3341 | 3192 | 150 | 4
10360 – porphyritic diorite
Bulk density [g cm−3] | – | – | – | – | –
Grain density [g cm−3] | 2.74 | 2.78 | 2.76 | 0.02 | 3
Porosity [%] | – | – | – | – | –
Thermal conductivity [W m−1 K−1] | 2.05 | 2.56 | 2.18 | 0.17 | 9
Thermal diffusivity [×10-6 m2 s−1] | 0.92 | 1.19 | 1.04 | 0.11 | 9
Compressional wave velocity [m s−1] | 4297 | 5622 | 4857 | 686 | 3
Shear wave velocity [m s−1] | 2624 | 3310 | 2893 | 366 | 3
58823 – diabase
Bulk density [g cm−3] | – | – | – | – | –
Grain density [g cm−3] | – | – | – | – | –
Porosity [%] | – | – | – | – | –
Thermal conductivity [W m−1 K−1] | 1.7 | 2.04 | 1.88 | 0.14 | 4
Thermal diffusivity [×10-6 m2 s−1] | 0.79 | 1.09 | 1.02 | 0.12 | 6
Compressional wave velocity [m s−1] | – | – | – | – | –
Shear wave velocity [m s−1] | – | – | – | – | –
58827 – dioritic lamprophyre
Bulk density [g cm−3] | – | – | – | – | –
Grain density [g cm−3] | – | – | – | – | –
Porosity [%] | – | – | – | – | –
Thermal conductivity [W m−1 K−1] | 2.49 | 2.49 | 2.49 | – | 1
Thermal diffusivity [×10-6 m2 s−1] | 1.12 | 1.12 | 1.12 |  | 1
Compressional wave velocity [m s−1] | – | – | – | – | –
Shear wave velocity [m s−1] | – | – | – | – | –
58830 – kersantite
Bulk density [g cm−3] | – | – | – | – | –
Grain density [g cm−3] | 2.82 | 2.83 | 2.83 | 0.01 | 3
Porosity [%] | – | – | – | – | –
Thermal conductivity [W m−1 K−1] | 2.01 | 2.36 | 2.17 | 0.15 | 7
Thermal diffusivity [×10-6 m2 s−1] | 0.95 | 1.11 | 1.05 | 0.07 | 7
Compressional wave velocity [m s−1] | 5431 | 6707 | 6061 | 638 | 3
Shear wave velocity [m s−1] | 2634 | 3017 | 2815 | 192 | 3
10907 – metamorphic rock (total)
Bulk density [g cm−3] | 2.33 | 3.05 | 2.68 | 0.12 | 281
Grain density [g cm−3] | 2.5 | 3.12 | 2.71 | 0.12 | 336
Porosity [%] | −0.57 | 10.35 | 1.36 | 1.56 | 265
Thermal conductivity [W m−1 K−1] | 1.24 | 6 | 2.61 | 0.54 | 988
Thermal diffusivity [×10-6 m2 s−1] | 0.52 | 5.8 | 1.35 | 0.39 | 902
Compressional wave velocity [m s−1] | 1553 | 7456 | 4589 | 1069 | 256
Shear wave velocity [m s−1] | 1103 | 3890 | 2550 | 584 | 256
10895 – meta granite
Bulk density [g cm−3] | – | – | – | – | –
Grain density [g cm−3] | 2.62 | 2.7 | 2.67 | 0.03 | 9
Porosity [%] | – | – | – | – | –
Thermal conductivity [W m−1 K−1] | 2.44 | 3.22 | 2.81 | 0.19 | 43
Thermal diffusivity [×10-6 m2 s−1] | 1.11 | 1.95 | 1.51 | 0.23 | 43
Compressional wave velocity [m s−1] | 1093 | 6570 | 4765 | 825 | 25
Shear wave velocity [m s−1] | 1912 | 3436 | 2809 | 403 | 25
10898 – meta gabbro
Bulk density [g cm−3] | – | – | – | – | –
Grain density [g cm−3] | – | – | 2.88 | – | 1
Porosity [%] | – | – | – | – | –
Thermal conductivity [W m−1 K−1] | 2.39 | 2.67 | 2.51 | 0.14 | 3
Thermal diffusivity [×10-6 m2 s−1] | 0.95 | 1.11 | 1.05 | 0.09 | 3
Compressional wave velocity [m s−1] | 5202 | 5789 | 5496 | 415 | 2
Shear wave velocity [m s−1] | 3111 | 3262 | 3186 | 106 | 2
10917 – quartzite
Bulk density [g cm−3] | 2.62 | 2.62 | 2.62 | 0 | 2
Grain density [g cm−3] | 2.65 | 2.65 | 2.65 | 0 | 2
Porosity [%] | 1.16 | 1.16 | 1.16 | 0 | 2
Thermal conductivity [W m−1 K−1] | 5.24 | 6.11 | 5.73 | 0.44 | 3
Thermal diffusivity [×10-6 m2 s−1] | 3.67 | 4.18 | 3.96 | 0.26 | 3
Compressional wave velocity [m s−1] | – | – | – | – | –
Shear wave velocity [m s−1] | – | – | – | – | –
10926 – phyllite
Bulk density [g cm−3] | – | – | – | – | –
Grain density [g cm−3] | – | – | – | – | –
Porosity [%] | – | – | – | – | –
Thermal conductivity [W m−1 K−1] | 2.45 | 4.14 | 3.37 | 0.45 | 11
Thermal diffusivity [×10-6 m2 s−1] | – | – | – | – | –
Compressional wave velocity [m s−1] | – | – | – | – | –
Shear wave velocity [m s−1] | – | – | – | – | –
10945 – gneiss
Bulk density [g cm−3] | 2.33 | 2.82 | 2.62 | 0.05 | 186
Grain density [g cm−3] | 2.55 | 2.88 | 2.65 | 0.04 | 199
Porosity [%] | 0.01 | 10.35 | 1.14 | 1.27 | 178
Thermal conductivity [W m−1 K−1] | 1.6 | 3.53 | 2.79 | 0.32 | 198
Thermal diffusivity [×10-6 m2 s−1] | 0.6 | 1.98 | 1.36 | 0.2 | 194
Compressional wave velocity [m s−1] | 1886 | 6150 | 4291 | 1062 | 131
Shear wave velocity [m s−1] | 1103 | 3489 | 2334 | 551 | 131
10949 – biotite gneiss
Bulk density [g cm−3] | 2.62 | 2.75 | 2.65 | 0.04 | 11
Grain density [g cm−3] | 2.51 | 2.77 | 2.63 | 0.08 | 13
Porosity [%] | 0.06 | 4.46 | 1.62 | 1.58 | 9
Thermal conductivity [W m−1 K−1] | 1.96 | 2.98 | 2.46 | 0.27 | 34
Thermal diffusivity [×10-6 m2 s−1] | 0.88 | 1.67 | 1.39 | 0.19 | 30
Compressional wave velocity [m s−1] | – | – | – | – | –
Shear wave velocity [m s−1] | – | – | – | – | –
10961 – garnet biotite gneiss
Bulk density [g cm−3] | 2.73 | 2.74 | 2.74 | 0 | 3
Grain density [g cm−3] | 2.74 | 2.76 | 2.75 | 0.01 | 5
Porosity [%] | 0.15 | 0.5 | 0.33 | 0.25 | 2
Thermal conductivity [W m−1 K−1] | 2.57 | 4.15 | 3.63 | 0.43 | 18
Thermal diffusivity [×10-6 m2 s−1] | 0.71 | 1.94 | 1.64 | 0.29 | 18
Compressional wave velocity [m s−1] | – | – | – | – | –
Shear wave velocity [m s−1] | – | – | – | – | –
10966 – garnet plagioclase gneiss
Bulk density [g cm−3] | – | – | – | – | –
Grain density [g cm−3] | – | – | – | – | –
Porosity [%] | – | – | – | – | –
Thermal conductivity [W m−1 K−1] | 4.21 | 4.21 | 4.21 | – | 1
Thermal diffusivity [×10-6 m2 s−1] | 2.34 | 2.34 | 2.34 | – | 1
Compressional wave velocity [m s−1] | – | – | – | – | –
Shear wave velocity [m s−1] | – | – | – | – | –
10968 – hornblende biotite gneiss
Bulk density [g cm−3] | 2.63 | 2.95 | 2.76 | 0.06 | 15
Grain density [g cm−3] | 2.69 | 2.94 | 2.77 | 0.05 | 29
Porosity [%] | 0 | 2.18 | 0.45 | 0.58 | 12
Thermal conductivity [W m−1 K−1] | 1.75 | 4.46 | 2.55 | 0.62 | 30
Thermal diffusivity [×10-6 m2 s−1] | 0.94 | 2.76 | 1.35 | 0.48 | 25
Compressional wave velocity [m s−1] | – | – | – | – | –
Shear wave velocity [m s−1] | – | – | – | – | –
10970 – muscovite biotite gneiss
Bulk density [g cm−3] | 2.61 | 2.64 | 2.63 | 0.01 | 6
Grain density [g cm−3] | 2.5 | 2.61 | 2.57 | 0.05 | 6
Porosity [%] | 0.33 | 5.35 | 2.7 | 2.11 | 5
Thermal conductivity [W m−1 K−1] | 1.92 | 2.62 | 2.36 | 0.23 | 18
Thermal diffusivity [×10-6 m2 s−1] | 0.94 | 1.89 | 1.53 | 0.27 | 18
Compressional wave velocity [m s−1] | – | – | – | – | –
Shear wave velocity [m s−1] | – | – | – | – | –
10989 – amphibolite
Bulk density [g cm−3] | 2.33 | 3.05 | 2.85 | 0.14 | 56
Grain density [g cm−3] | 2.6 | 3.12 | 2.9 | 0.12 | 66
Porosity [%] | −0.57 | 10.35 | 2.16 | 2.14 | 55
Thermal conductivity [W m−1 K−1] | 1.24 | 3.8 | 2.2 | 0.4 | 80
Thermal diffusivity [×10-6 m2 s−1] | 0.63 | 2.4 | 1.09 | 0.24 | 80
Compressional wave velocity [m s−1] | 1896 | 6305 | 4931 | 1000 | 19
Shear wave velocity [m s−1] | 1173 | 3520 | 2806 | 547 | 19
10990 – biotite-bearing amphibolite
Bulk density [g cm−3] | 2.58 | 2.63 | 2.61 | 0.04 | 2
Grain density [g cm−3] | 2.64 | 2.66 | 2.65 | 0.02 | 2
Porosity [%] | 1.11 | 2.15 | 1.63 | 0.73 | 2
Thermal conductivity [W m−1 K−1] | 2.33 | 2.56 | 2.48 | 0.13 | 3
Thermal diffusivity [×10-6 m2 s−1] | 1.52 | 1.57 | 1.54 | 0.03 | 3
Compressional wave velocity [m s−1] | – | – | – | – | –
Shear wave velocity [m s−1] | – | – | – | – | –
10543 – schist
Bulk density [g cm−3] | – | – | – | – | –
Grain density [g cm−3] | – | – | – | – | –
Porosity [%] | – | – | – | – | –
Thermal conductivity [W m−1 K−1] | 2 | 2.03 | 2.01 | 0.02 | 2
Thermal diffusivity [×10-6 m2 s−1] | 1 | 1 | 1 | 0 | 2
Compressional wave velocity [m s−1] | – | – | – | – | –
Shear wave velocity [m s−1] | – | – | – | – | –
69620 – cataclasite
Bulk density [g cm−3] | – | – | – | – | –
Grain density [g cm−3] | 2.62 | 2.68 | 2.65 | 0.02 | 4
Porosity [%] | – | – | – | – | –
Thermal conductivity [W m−1 K−1] | 2.65 | 3.39 | 3 | 0.26 | 13
Thermal diffusivity [×10-6 m2 s−1] | 1.27 | 1.77 | 1.52 | 0.19 | 13
Compressional wave velocity [m s−1] | 3746 | 5576 | 4540 | 917 | 4
Shear wave velocity [m s−1] | 1896 | 3388 | 2673 | 703 | 4