## Worksheet 1
Variable (formal name) | Units | Instrument(s) | Lower limit | Upper limit
PM2.5 concentration | µg m−3 | ES642, ODIN | 0 | 10 000
Air temperature | K | AWS, ODIN, ES-642 | 253.15 (−20 ∘C) | 323.15 (50 ∘C)
Air temperature | K | Radiosonde | 173.15 (−100 ∘C) | 293.15 (20 ∘C)
Relative humidity | % | ODIN, ES-642, Radiosonde | 0 | 100
Air pressure | hPa | ES-642 | 700 | 1300
Air pressure | hPa | Radiosonde | 0 | 1050
Air flow rate | L min−1 | ES-642 | 0 | 10
Wind speed | ms−1 | Radiosonde | 0 | 120
Wind direction | degree | Radiosonde | 0 | 360
Altitude | m | Radiosonde | 0 | 35 000
Geopotential height | m | Radiosonde | 0 | 35 000
Latitude | degree north | Radiosonde | −90 | 90
Longitude | degree east | Radiosonde | −180 | 180
Dew point temperature | K | Radiosonde | 173.15 (−100 ∘C) | 293.15 (20 ∘C)
Virtual temperature | K | Radiosonde | 173.15 (−100 ∘C) | 293.15 (20 ∘C)
Ascent speed | ms−1 | Radiosonde | −1 | 5
Elevation angle | degree | Radiosonde | 0 | 90
Platform azimuth angle | degree | Radiosonde | 0 | 360
Horizontal range | m | Radiosonde | 0 | 300 000
Air density | kg m−3 | Radiosonde | 0 | 1.3