## Worksheet 1
| Measurement range | Accuracy | Resolution
STH-net station
Soil water content1 | 0 to 1 m3 m−3 |  | NA
Soil temperature2 | −20 to +50 ∘C | ± 0,1 ∘C | 0.034 ∘C
Water level3 | 0 to 50 ∘C (Barologger 5: −10 to +50 ∘C), FS = 10 m | ± 0.5 cm | 0.0006 % FS
Weather station
Barometric pressure4 | 600 to 1100 hPa | ± 0.5 hPa at 0 to +30 ∘C ± 1 hPa at −52 to +60 ∘C | 0.1 hPa, 10 Pa, 0.001 bar,0.1 mmHg, 0.01 inHg
Air temperature4 | −52 to +60 ∘C | ± 0.3 ∘C | 0.1 ∘C
Wind speed4 | 0 to 60 m s−1 | ± 3 % at 10 m s−1 | 0.1 m s−1
Wind direction4 | 0 to 360∘ azimuth | ± 3.0∘ | 1∘
Relative humidity4 | 0 to 100 % RH | ± 3 % RH at 0 to 90 % RH ± 5 % RH at 90 to 100 % RH | 0.1 % RH
Rainfall intensity4 | 0 to 200 mm h−1 (broader rangewith reduced accuracy) | Daily accumulation: better than5 %, weather dependent | 0.01 mm
Hail4 | NA | NA | 0.1 hit cm−2
Solar radiation5 | Maximum solar irradiance:2000 W m−2 | ± 5 %