## Worksheet 1
Season | Va | Ta | RH | cn | Qs | Ql | Tprec | Hsmax | AFDD | ATDD
| m/s | ∘C | (%) | (–) | W/m2 | W/m2 | (mm) | (cm) | ∘ C | ∘ C
2009/2010 | 2.2 ± 0.3 | −6.8 ± 9.4 | 84 ± 9 | 0.7 ± 0.1 | 62.9 ± 76.8 | 267 ± 31 | 201 | 101 | −1717 | 304
2010/2011 | 2.2 ± 0.6 | −8 ± 9.5 | 83 ± 9 | 0.6 ± 0.1 | 64.1 ± 76.5 | 259 ± 27 | 157 | 72 | −1955 | 286
2011/2012 | 2.4 ± 0.4 | −5.1 ± 7.2 | 84 ± 11 | 0.7 ± 0.1 | 64.4 ± 82.3 | 264 ± 21 | 272 | 91 | −1308 | 239
2012/2013 | 2.2 ± 0.2 | −6.3 ± 8.5 | 80 ± 13 | 0.6 ± 0.2 | 67 ± 85.6 | 250 ± 31 | 192 | 82 | −1683 | 346
2013/2014 | 2.6 ± 0.4 | −4.6 ± 6.4 | 81 ± 10 | 0.7 ± 0.1 | 61.6 ± 81.8 | 261 ± 19 | 267 | 81 | −1214 | 243
2014/2015 | 2.7 ± 0.6 | −4.3 ± 6.6 | 84 ± 8 | 0.7 ± 0.1 | 55.8 ± 67.2 | 264 ± 21 | 286 | 87 | −1148 | 249
2015/2016 | 2.3 ± 0.3 | −4.2 ± 8.4 | 84 ± 10 | 0.7 ± 0.1 | 61.5 ± 81 | 265 ± 25 | 287 | 106 | −1261 | 354
2016/2017 | 2.8 ± 0.3 | −5.9 ± 4.7 | 81 ± 10 | 0.7 ± 0.1 | 64.9 ± 81.2 | 252 ± 14 | 186 | 82 | −1338 | 101
2017/2018 | 2.5 ± 0.4 | −6 ± 8.7 | 80 ± 12 | 0.7 ± 0.2 | 66.5 ± 82.7 | 256 ± 27 | 219 | 101 | −1615 | 362
2018/2019 | 2.7 ± 0.4 | −5.4 ± 7.9 | 84 ± 10 | 0.6 ± 0.1 | 63.5 ± 79.8 | 258 ± 26 | 256 | 100 | −1432 | 293
2019/2020 | 2.8 ± 0.5 | −5 ± 5.1 | 84 ± 13 | 0.6 ± 0.1 | 70.1 ± 92.9 | 258 ± 13 | 285 | 124 | −1242 | 188