## Worksheet 1
Parameter | Value
EPSG code | 2180
Reference ellipsoid | GRS80
Projection type | Transverse Mercator
Prime meridian | 19∘ E (y0 = 500 000 m)
Standard parallel | 0∘ (x0 = −5 300 000 m)
Scale factor at prime meridian | 0.9993
Unit | m