## Worksheet 1
Source | Water depth (h)/ | Stem density | Wave | Wave | Wave case | Coexisting current velocity
| plant height (hv) | (N) [# m−2] | height | period |  | direction and magnitude
|  |  | (H) [m] | (T) [s] |  | (Uc) [m s−1]
E14 | 0.25/0.36 | 62/139/556 | 0.04 | 1 | Wave0410a | 0/+0.05/+0.15/+0.20
|  | 62/139/556 | 0.04 | 1.2 | Wave0412 | 0/+0.05/+0.15/+0.20
|  | 62/139/556 | 0.06 | 1 | Wave0610 | 0/+0.05/+0.15/+0.20
|  | 62/139/556 | 0.06 | 1.2 | Wave0612 | 0c/+0.05/+0.15c/+0.20
|  | 62/139/556 | 0.08 | 1.2 | Wave0812 | 0/+0.05/+0.15/+0.20
|  | 62/139/556 | 0.08 | 1.5 | Wave0815 | 0/+0.05/+0.15/+0.20
|  | 62/139/556 | 0.1 | 1.5 | Wave1015 | 0/+0.05/+0.15/+0.20
| 0.50/0.36 | 62/139/556 | 0.04 | 1 | Wave0410 | 0/+0.05/+0.15/+0.20/+0.30b
|  | 62/139/556 | 0.06 | 1.2 | Wave0612 | 0/+0.05/+0.15/+0.20/+0.30
|  | 62/139/556 | 0.08 | 1.4 | Wave0814 | 0/+0.05/+0.15/+0.20/+0.30
|  | 62/139/556 | 0.1 | 1.6 | Wave1016 | 0 c/+0.05/+0.15c/+0.20/+0.30
|  | 62/139/556 | 0.12 | 1.6 | Wave1216 | 0/+0.05/+0.15/+0.20/+0.30
|  | 62/139/556 | 0.12 | 1.8 | Wave1218 | 0/+0.05/+0.15/+0.20/+0.30
|  | 62/139/556 | 0.15 | 1.6 | Wave1516 | 0/+0.05/+0.15/+0.20/+0.30
|  | 62/139/556 | 0.15 | 1.8 | Wave1518 | 0c/+0.05/+0.15c/+0.20/+0.30
|  | 62/139/556 | 0.15 | 2 | Wave1520 | 0/+0.05/+0.15/+0.20/+0.30
|  | 62/139/556 | 0.18 | 2.2 | Wave1822 | 0/+0.05/+0.15/+0.20/+0.30
|  | 62/139/556 | 0.2 | 2.5 | Wave2025 | 0/+0.05/+0.15/+0.20/+0.30
E19 | 0.20/0.25 | 139/556 | 0.03 | 0.6 | Wave0306 | 0/± 0.03/± 0.06/± 0.09/± 0.12/± 0.15
|  | 139/556 | 0.03 | 0.8 | Wave0308 | 0/± 0.03/± 0.06/± 0.09/± 0.12/± 0.15
|  | 139/556 | 0.05 | 0.6 | Wave0506 | 0/± 0.03/± 0.06/± 0.09/± 0.12/± 0.15
|  | 139/556 | 0.05 | 0.8 | Wave0508 | 0c/± 0.03/± 0.06/± 0.09c/± 0.12/± 0.15
|  | 139/556 | 0.05 | 1 | Wave0510 | 0/± 0.03/± 0.06/± 0.09/± 0.12/± 0.15
| 0.33/0.25 | 139/556 | 0.03 | 0.6 | Wave0306 | 0/± 0.03/± 0.06/± 0.09/+0.12/+0.15
|  | 139/556 | 0.03 | 0.8 | Wave0308 | 0/± 0.03/± 0.06/± 0.09/+0.12/+0.15
|  | 139/556 | 0.05 | 0.6 | Wave0506 | 0/± 0.03/± 0.06/± 0.09/+0.12/+0.15
|  | 139/556 | 0.05 | 0.8 | Wave0508 | 0c/± 0.03/± 0.06/± 0.09c/+0.12/+0.15
|  | 139/556 | 0.05 | 1 | Wave0510 | 0/± 0.03/± 0.06/± 0.09/+0.12/+0.15
|  | 139/556 | 0.07 | 0.8 | Wave0708 | 0/± 0.03/± 0.06/± 0.09/+0.12/+0.15
|  | 139/556 | 0.07 | 1 | Wave0710 | 0/± 0.03/± 0.06/± 0.09/+0.12/+0.15