## Worksheet 1
Parameter | Sensor | Unit | Serial # | Calibration | # Casts
Temperature | Sea-Bird Electronics SBE 3plus | ITS-90 ∘C | 03P4318 | 12/2015 | 203
Conductivity | Sea-Bird Electronics SBE 4 | mS cm−1 | 42696 | 12/2015 | 203
Pressure | Paroscientific Digiquartz® | db | 679 | 01/2016 | 203
Oxygen concentration | Sea-Bird Electronics SBE 43 | mL L−1 | 430427 | 12/2015 | 203
CDOM fluorescence | WetLabs ECO CDOM | mg m−3 | 2344 | 01/2016 | 203
Chlorophyll fluorescence | Seapoint SCF | µg L−1 | 3120 | 01/2016 | 203
Light attenuation | WetLabs C-Star | % | CST671DR | 01/2016 | 87
Distance to bottom | Benthos PSA-916 | m | 1065 | 02/2016 | 203
PAR/Irradiance | Biospherical Instr. QCP-2300 | µEm−2 s−1 | 4664 | 01/2014 | 203
Nitrate concentration | Satlantic MBARI-ISUS | µM | 132 | 05/2016 | 104
Current speed and direction | RDI-WHM300 L-ADCP | NA |  | 03/2016 | 203
Particle concentration | Hydroptic UVP5 | NA |  | NA | 203