## Worksheet 1
Lithological | Alteration zone | Connected porosity | Grain density | Intrinsic permeability
category |  | (–) | (g cm−3) | (decadic logarithm, m2)
Lava flow | Unaltered | 0.13±0.10 (267) | 3.03±0.07 (267) | -15.2±1.06 (97)
| Smectite–zeolite | 0.09±0.10 (50) | 2.87±0.09 (50) | -16.8±1.10 (25)
| Mixed-layer clay | 0.10±0.08 (40) | 2.86±0.09 (37) | -17.1±0.91 (27)
| Chlorite–epidote | 0.06±0.07 (57) | 2.86±0.10 (57) | -16.5±1.15 (19)
| Epidote–actinolite | 0.06±0.06 (38) | 2.84±0.10 (38) | -16.8±0.87 (30)
Hyaloclastite | Unaltered | 0.34±0.10 (114) | 2.73±0.17 (113) | -12.9±1.7 (82)
| Smectite–zeolite | 0.28±0.10 (68) | 2.62±0.16 (68) | -13.8±1.85 (50)
| Mixed-layer clay | 0.24±0.06 (30) | 2.71±0.13 | -16.3±0.60 (14)
| Chlorite–epidote | 0.22±0.09 (40) | 2.78±0.17 (41) | -16.1±1.15 (11)
| Epidote–actinolite | 0.10±0.07 (4) | 2.88±0.15 (4) | -15.7±0.64 (4)
Basaltic intrusion | Unaltered | 0.08±0.06 (12) | 2.97±0.10 (12) | –
| Smectite–zeolite | 0.04±0.03 (13) | 2.89±0.11 (13) | -17.4±0.70 (10)
| Mixed-layer clay | 0.08±0.05 (13) | 2.87±0.08 (13) | -17.6±0.97 (11)
| Chlorite–epidote | 0.02±0.03 (35) | 2.88±0.11 (35) | -16.7±0.90 (18)
| Epidote–actinolite | 0.03±0.03 (57) | 2.94±0.09 (57) | -17.0±0.81 (23)
Silicic intrusion | Unaltered | 0.12±0.04 (5) | 2.54±0.07 (5) | −13.0 (1)
| Smectite–zeolite | 0.18±0.02 (3) | 2.34±0.23 (3) | -17.1±0.32 (3)
| Mixed-layer clay | – | – | –
| Chlorite–epidote | 0.08±0.09 (6) | 2.57±0.13 (6) | -16.1±0.87 (5)
| Epidote–actinolite | 0.09±0.04 (10) | 2.71±0.10 (10) | -16.8±0.84
Silicic volcanic | Unaltered | 0.11±0.11 (36) | 2.50±0.06 (36) | −13.0 (1)
| Smectite–zeolite | 0.13±0.08 (24) | 2.51±0.20 (24) | -16.4±1.11 (21)
| Mixed-layer clay | – | – | –
| Chlorite–epidote | 0.14±0.07 (7) | 2.7±0.1 (7) | -16.3±0.44 (5)
| Epidote–actinolite | 0.07 (1) | 2.67 (1) | −17.16 (1)