## Worksheet 1
Variablea | Units | USGS parameter | Description | Original USGS | Water chemistry
|  | code |  | units | measurements
NO3 (no3) | mmol N m−3 | 00618 | Nitrate, filtered | mg N L−1 | 25 158
|  | 71851 | Nitrate, filtered | mg NO3 L−1 | 25 012
NOx (nox) | mmol N m−3 | 00631 | Nitrate plus nitrite, filtered | mg N L−1 | 21 879
NH4 (nh4) | mmol N m−3 | 71846 | Ammonia (NH3 + NH4+), filtered | mg NH4 L−1 | 21 609
|  | 00608 | Ammonia (NH3 + NH4+), filtered | mg N L−1 | 21 360
Organic nitrogen unfiltered (orgNu) | mmol N m−3 | 00625 | Organic nitrogen plus ammonia, unfiltered | mg N L−1 | 22 147
Organic nitrogenfiltered (orgNf) | mmol N m−3 | 00623 | Organic nitrogen plus ammonia, filtered | mg N L−1 | 11 904
DON (don) | mmol N m−3 | 00607 | Dissolved organic nitrogen, filtered | mg N L−1 | 11 492
TN unfiltered (tnu) | mmol N m−3 | 00600 | Total nitrogen (inorganic + organic nitrogen), unfiltered | mg N L−1 | 24 528
TN filtered (tnf) | mmol N m−3 | 00602 | Total nitrogen (inorganic + organic nitrogen), filtered | mg N L−1 | 11 963
PO4 (po4) | mmol P m−3 | 00660 | Orthophosphate, filtered | mg PO4 L−1 | 21 829
|  | 00671 | Orthophosphate, filtered | mg P L−1 | 20 298
TP unfiltered (tnu) | mmol P m−3 | 00665 | Total phosphorous (organic + inorganic phosphorous), unfiltered | mg P L−1 | 28 100
TP filtered (tpf) | mmol P m−3 | 00666 | Total phosphorous (organic + inorganic phosphorous), filtered | mg P L−1 | 20 739
Silica (sio2) | mmol Si m−3 | 00955 | Silica, filtered | mg SiO2 L−1 | 32 837
Dissolved oxygen (do) | mmol O2 m−3 | 00300 | Dissolved oxygen, water, unfiltered | mg O2 L−1 | 35 615
Temperature (temp) | ∘C | 00010 | Water temperature | ∘C | 52 357
Discharge (disc) | m3 s−1 | 00060 | Mean dischargeb | ft3 s−1
| m3 s−1 | 00061 | Instantaneous dischargec | ft3 s−1