## Worksheet 1
Parameter | Variable name | Instrument | Accuracy | Sample interval
Air temperature 1 | TA1, TA2 | Type-E thermocouple | 0.1 ∘C | 60 s
Air temperature 2 | TA3, TA4 | Vaisala 50YC within a Campbell Scientific CS500 | 0.1 ∘C | 15 s
Relative humidity | RH1, RH2 | Vaisala INTERCAP 50YC Vaisala HUMICAP HMP45 or HMP155 | 5 % 90 % | 60 s
Wind speed | VW1, VW2 | RM Young propeller-type vane | 0.1 m s−1 | 60 sa, 15 s
Wind direction | DW1, DW2 | RM Young propeller-type vane | 5∘ | 60 s
Air pressure | P | Vaisala PTB101B | 0.1 hPa | 60 min
Surface height change | HS1, HS2 | Campbell Scientific SR50 | 1 mm | 10 min
Shortwave radiation albedo | ISWR, OSWR Alb | Li Core LI-190 or 200SZ | 5 %–15 % | 15 s
Net radiation | NR | Campbell Scientific REBS Q7.1 Kipp & Zonen NR Lite2b | 5 %–50 % | 15 s
Longwave radiationb | ILWR, Tsurf | Kipp & Zonen CG4 Eppley pyrgeometer | 4 %–7 % | 1–15 s
Snow/firn/ice temperature | TS1 … TS10 | Type-T thermocouple | 0.1 ∘C | 15 s
Multiplexer |  | Campbell Scientific Am25T
GPS time |  | Garmin | 1 s | 1 d
Solar panel |  | Campbell Scientific 10 or 20 W