## Worksheet 1
| SMART | PX1000 | WSR-88D
Frequency band | C-band | X-band | S-band
Beamwidth (°) | 1.5 | 1.8 | 0.9
Transmitter | Magnetron | Solid state | Klystron
Transmit power (kW) | 250 | 0.1 | 750
Range resolution (m) | 150 | 60 | 250
Azimuthal resolution (°) | 1 | 1 | 0.5
Distance to Langmuir Laboratory (km) | 27 | 17 | 130/160
Sector range | Variable | Variable | 0–360
RHI range (km) | 120 | 60 | n/a