## Worksheet 1
| Ka-band | W-band | G-band
Frequency (GHz) | 35.75 | 94.88 | 238.8
Transmission type | Pulsed | Pulsed | FMCW
Pulse width (µs) | 1, 5, 150 | 1, 5, 10, 20 | 40, 60
Pulse repetition interval (ms) | 0.35, 0.5, 1, 2 | 0.35, 0.5, 1, 2 | 0.042, 0.084
Chirp bandwidth (MHz) | 0, 2 | 0, 2 | 15
Peak transmit power (W) | 10 | 10 | 0.08, 0.24
Antenna diameter (cm) | 30 | 30 | 60
Sensitivity at 1 km (dBZ) | −10 | −15 | −40
Unambiguous range (km) | 52.5, 75, 150, 300 | 52.5, 75, 150, 300 | 6.3, 12.6
Range resolution (m) | 75, 150 | 75, 150 | 10
Unambiguous velocity (m s−1) | – | – | ±7.5, ±3.75
Velocity resolution (m s−1) | – | – | 0.06, 0.03