## Worksheet 1
Site | Variables | Sensor models | Manufacturers | Period | Heights | Units
QOMS Lat: 28.36° N Long: 86.95° E Alt: 4276 m Alpine desert | Air temperature | HMP45C-GM | Vaisala | 2005–2019 | 1.5, 2.0, 4.0, 10.0, and 20.0 m | °C
| HMP155A-L | Vaisala | 2019–present | 1.5, 2.5, 4.0, 10.0, and 20.0 m
| Wind speed and direction | 034B | MetOne | 2005–2019 | 1.5, 2.0, 4.0, 10.0, and 20.0 m | m s−1, °
|  | 05103-L | R.M.Young | 2019–present | 1.5, 2.5, 4.0, 10.0, and 20.0 m
| Humidity | HMP45C-GM | Vaisala | 2005–2019 | 1.5, 2.0, 4.0, 10.0, and 20.0 m | %
| HMP155A-L | Vaisala | 2019–present | 1.5, 2.5, 4.0, 10.0, and 20.0 m
| Pressure | PTB220A | Vaisala | 2005–2019 | – | hPa
| CS106 | Vaisala | 2019–present
| Radiation | CNR1 | Kipp & Zonen | 2005–2019 | 1.5 m | W m−2
| CNR4 | Kipp & Zonen | 2019–present
| Precipitation | RG13H | Vaisala | 2005–2019 | 1.0 m | mm
| RG3-M | Onset | 2019–present
| Soil temperature | Model 107 | Campbell | 2005–2019 | 0.1, 0.2, 0.4, 0.8, and 1.6 m | °C
| CS655 | Campbell | 2019–present
| Soil moisture | CS616 | Campbell | 2005–2019 | 0.1, 0.2, 0.4, 0.8, and 1.6 m | m3 m−3
| CS655 | Campbell | 2019–present
| Soil heat flux | HFP01 | Hukseflux | 2005–2019 | 0.05 m | W m−2
| HFP01 | Hukseflux | 2019–present | 0.1 and 0.2 m
| EC | CSAT3 | Campbell | 2007–2019 | 3.25 m
| LI-7500 | LI-COR
| CSAT3B | Campbell | 2019–present | 3.0 m
| LI-7500DS | LI-COR
SETORS Lat: 29.77° N Long: 94.73° E Alt: 3327 m Alpine meadow | Air temperature | HMP45C-GM | Vaisala | 2007–2020 | 1.3, 4.94, 9.95, and 18 m | °C
| HMP155A-L | Vaisala | 2020–present | 1.5, 2.5, 4.0, 10.0, and 20.0 m
| Wind speed and direction | 034B | MetOne | 2007–2020 | 1.3, 4.94, 9.95, and 18 m | m s−1, °
| 05103-L | R.M.Young | 2020–present | 1.5, 2.5, 4.0, 10.0, and 20.0 m
| Humidity | HMP45C-GM | Vaisala | 2007–2020 | 1.3, 4.94, 9.95, and 18 m | %
| HMP155A | Vaisala | 2020–present | 1.5, 2.5, 4.0, 10.0, and 20.0 m
| Pressure | PTB220A | Vaisala | 2007–2020 | – | hPa
| PTB110 | Vaisala | 2020–present
| Radiation | CNR1 | Kipp & Zonen | 2007–2020 | – | W m−2
| CNR4 | Kipp & Zonen | 2020–present
| Precipitation | RG13H | Vaisala | 2007–2020 | – | mm
| RG3-M | Onset | 2020–present
| Soil temperature | Model 107 | Campbell | 2007–2020 | 0.04, 0.1, 0.2, 0.6, and 1 m | °C
| CS655 | Campbell | 2020–present | 0.1, 0.2, 0.4, 0.8, and 1.6 m
| Soil moisture | CS616 | Campbell | 2007–2020 | 0.04, 0.1, 0.2, 0.6, and 1 m | m3 m−3
| CS655 | Campbell | 2020–present | 0.1, 0.2, 0.4, 0.8, 1.6 m
| Soil heat flux | HFP01 | Hukseflux | 2007–2020 | 0.04, 0.1, 0.2, 0.6 and 1 m | W m−2
| HFP01SC | Hukseflux | 2020–present | 0.1 and 0.2 m
| EC | CSAT3 | Campbell | 2007–2020 | 3.04 m
| LI-7500 | LI-COR
| CSAT3B | Campbell | 2020–present | 3.13 m
| LI-7500DS | LI-COR
NASED Lat: 33.39° N Long: 79.70° E Alt: 4270 m Alpine desert | Air temperature | HMP45C | Vaisala | 2009–2020 | 1.5 and 2.8 m | °C
| HMP155A-L | Vaisala | 2020–present | 1.0, 2.0, 4.0, 10.0, and 20.0 m
| Wind speed and direction | 05013 | RM Young | 2009–2020 | 1.5 m | m s−1, °
| 05103-L | R.M.Young | 2020–present | 1.0, 2.0, 4.0, 10.0, and 20.0 m
| Relative humidity | HMP45C | Campbell | 2009–2020 | 1.5 and 2.8 m | %
| HMP155A | Vaisala | 2020-present | 1.0, 2.0, 4.0, 10.0, and 20.0 m
| Pressure | PTB210 | Vaisala | 2009–2020 | – | hPa
| PTB110 | Vaisala | 2020–present
| Radiation | NR01 | Hukseflux | 2009–2020 | – | W m−2
| CNR4 | Kipp & Zonen | 2020–present
| Precipitation | T-200B | Geonor | 2009–2020 | – | mm
| RG3-M | Onset | 2020–present
| Soil temperature | CSI 109 | Campbell | 2011–2020 | 0.2, 0.5, 1.0, and 2.0 m | °C
| CS655 | Campbell | 2020–present | 0.1, 0.2, 0.4, 0.8, and 1.6 m
| Soil moisture | CS616 | Campbell | 2011–2020 | 0.2, 0.5, 1.0, and 2.0 m | m3 m−3
| CS655 | Campbell | 2020–present | 0.1, 0.2, 0.4, 0.8, and 1.6 m
| Soil heat flux | HFP01SC | Hukseflux | 2020–present | 0.1 and 0.2 m | W m−2
| EC | CSAT3 | Campbell | 2005–2020 | 2.75 m
| LI-7500 | LI-COR
| CSAT3B | Campbell | 2020–present | 3.7 m
| LI-7500DS | LI-COR
MAWORS Lat: 38.41° N Long: 75.05° E Alt: 3647 m Alpine meadow | Air temperature | HMP155A | Vaisala | 2010–2020 | 1.9 m | °C
| HMP155A | Vaisala | 2020–present | 1.5, 3.0, 5.0, 10.0, and 20.0 m
| Wind speed and direction | 05103-L | RM Young | 2010–2020 | 2 m | m s−1, °
| 05103 | R.M.Young | 2020–present | 1.5, 3.0, 5.0, 10.0, and 20.0 m
| Relative humidity | HMP155A | Vaisala | 2010–2020 | 1.9 m | %
| HMP155A | Vaisala | 2020–present | 1.5, 3.0, 5.0, 10.0, and 20.0 m
| Precipitation | RG3-M | Onset | 2020–present | – | mm
| Pressure | PTB210 | Vaisala | 2010–2020 | – | hPa
| PTB110 | Vaisala | 2020–present
| Radiation | NR01 | Hukseflux | 2010–2020 | – | W m−2
| CNR4 | Kipp & Zonen | 2020–present
| Soil temperature | CSI 109 | Campbell | 2010–2020 | 0.1, 0.2, 0.4, 0.8, and 1.6 m | °C
| CS655 | Campbell | 2020–present | 0.1, 0.2, 0.4, 0.8, and 1.6 m
| Soil moisture | CS616 | Campbell | 2010–2020 | 0.1, 0.2, 0.4, 0.8, and 1.6 m | v/v
| CS655 | Campbell | 2020–present | 0.1, 0.2, 0.4, 0.8, and 1.6 m
| Soil heat flux | HFP01SC | Hukseflux | 2020–present | 0.1 and 0.2 m | W m−2
| EC | CSAT3 | Campbell | 2007–2020 | 2.3 m
| LI-7500 | LI-COR
|  | CSAT3B | Campbell | 2020–present | 3 m
|  | LI-7500DS | LI-COR
NAMORS Lat: 30.77° N Long: 90.98° E Alt: 4730 m Alpine steppe | Air temperature | HMP45D | Vaisala | 2005–2019 | 1.5, 2.0, 4.0, 10.0, and 20.0 m | °C
| HMP155A | Vaisala | 2020–present | 1.5, 2.5, 4.0, 10.0, and 20.0 m
| Wind speed | WAA151 | Vaisala | 2005–2019 | 1.5, 10.0, and 20.0 m | m s−1
| 05103 | R.M.Young | 2020–present | 1.5, 2.5, 4.0, 10.0, and 20.0 m
| Wind direction | 020C | MetOne | 2005–2019 | 1.5, 10.0, and 20.0 m | °
| 05103 | R.M.Young | 2020–present | 1.5, 2.5, 4.0, 10.0, and 20.0 m
| Humidity | HMP45D | Vaisala | 2005–2019 | 1.5, 2.0, 4.0, 10.0, and 20.0 m | %
| HMP155A | Vaisala | 2020–present | 1.5, 2.5, 4.0, 10.0, and 20.0 m
| Pressure | PTB210 | Vaisala | 2005–2019 | – | hPa
| PTB110 | Vaisala | 2020–present
| Radiation | CMP6 | Vaisala | 2005–2019 | – | W m−2
| CNR4 | Kipp & Zonen | 2020–present
| Precipitation | RG13H | Vaisala | 2005–2019 | – | mm
| RG3 | Onset | 2020–present
| Soil temperature | Model 107 | Campbell | 2005–2019 | 0, 0.1, 0.2, 0.4, 0.8, and 1.6 m | °C
| CS655 | Campbell | 2020–present | 0.1, 0.2, 0.4, 0.8, and 1.6 m
| Soil moisture | CS616 | Campbell | 2005–2019 | 0, 0.1, 0.2, 0.4, 0.8, and 1.6 m | m3 m−3
| CS655 | Campbell | 2020–present | 0.1, 0.2, 0.4, 0.8, and 1.6 m
| Soil heat flux | HFP01SC | Hukseflux | 2020–present | 0.1 and 0.2 m | W m−2
| EC | CSAT3 | Campbell | 2005–2019 | 3.06 m
| LI-7500 | LI-COR
| CSAT3B | Campbell | 2020–present | 3.77 m
| LI-7500DS | LI-COR
TGL Lat: 33.03° N Long: 92.007° E Alt: 5150 m Alpine swamp meadow | Air temperature | 109 | Campbell | 2018–2021 | 1.5 m | °C
| Wind speed | 0513 | R.M.Young | 2018–2021 | 1.5 m | m s−1
| Wind direction | 0513 | R.M.Young | 2018–2021 | 1.5 m | °
| Radiation | NR01 | Hukseflux | 2018–2021 | 1.5 m | W m−2
| Soil temperature | Hydra | Stevens | 2018–2021 | 0.1, 0.2, 0.3, 0.4, 0.5, 0.7, 0.9, and 1.1 m | °C
| Soil moisture | Hydra | Stevens | 2018–2021 | 0.1, 0.2, 0.3, 0.4, 0.5, 0.7, 0.9, and 1.1 m | m3 m−3
| EC | CSAT3 | Campbell | 2019–2021 | 2.5 m
| LI-7500 | LI-COR
Ngoring Lake Lat: 34.91° N Long: 97.55° E Alt: 4280 m Alpine steppe | Air temperature | HMP45C | Vaisala | 2012–2019 | 3.2 m | °C
| Wind speed and direction | CSAT3 | Campbell | 2012–2019 | 3.2 m | m s−1, °
| Humidity | HMP45C | Vaisala | 2012–2019 | 3.2 m | g kg−1
| Pressure | PTB110 | Vaisala | 2012–2019 | – | kPa
| Radiation | CNR1 | Kipp & Zonen | 2012–2014 | 1.5 m | W m−2
| CNR4 | Kipp & Zonen | 2014–2019
| Precipitation | RG3-M | Onset | 2012–2012 | 1.3 m | mm
| T200B | Geonor | 2013–2019 | –
| Soil temperature | 109SS | Campbell | 2012–2019 | 0.05, 0.1, 0.2, and 0.4 m | °C
| Soil moisture | CS616 | Campbell | 2012–2019 | 0.05, 0.1, 0.2, and 0.4 m | m3 m−3
| Soil heat flux | HFP01 | Hukseflux | 2012–2019 | 0.05 m | W m−2
| EC | CSAT3 | Campbell | 2012–2019 | 3.2 m
| LI-7500 | LI-COR
Maqu Lat: 33.92° N Long: 102.15° E Alt: 3434 m Alpine steppe | Air temperature | HMP45C | Vaisala | 2014–2019 | 2.75 m | °C
| Wind speed and direction | CSAT3 | Campbell | 2014–2019 | 2.75 m | m s−1, °
| Humidity | HMP45C | Vaisala | 2014–2019 | 2.75 m | g kg−1
| Pressure | PTB110 | Vaisala | 2014–2019 | – | kPa
| Radiation | CNR1 | Kipp & Zonen | 2014–2019 | 1.5 m | W m−2
| Precipitation | T200B | Geonor | 2014–2019 | 1.5 m | mm
| Soil temperature | 109SS | Campbell | 2014–2019 | 0.05, 0.1, 0.2, and 0.4 m | °C
| Soil moisture | CS616 | Campbell | 2014–2019 | 0.05, 0.1, 0.2, and 0.4 m | m3 m−3
| Soil heat flux | HFP01 | Hukseflux | 2014–2019 | 0.08 m | W m−2
| EC | CSAT3 | Campbell | 2014–2019 | 2.75 m
EC150
Arou Lat: 38.047° N Long: 100.464° E Alt: 3033 m Alpine grassland | Air temperature | HMP45C | Vaisala | 2014–2021 | 1.0, 2.0, 5.0, 10, 15, and 25 m | °C
| Wind speed | 010C | MetOne | 2014–2021 | 1.0, 2.0, 5.0, 10, 15, and 25 m | m s−1
| Wind direction | 020C | MetOne | 2014–2021 | 10 m | °
| Humidity | HMP45C | Vaisala | 2014–2021 | 1.0, 2.0, 5.0, 10, 15, and 25 m | %
| Pressure | PTB110 | Vaisala | 2014–2021 | 2 m | hPa
| Radiation | CNR4 | Kipp & Zonen | 2014–2021 | 5 m | W m−2
| Precipitation | TE525M | Texas Electronics | 2014–2021 | 28 m | mm
| Soil temperature | CSI 109 | Campbell | 2014–2021 | 0, 2, 4, 6, 10, 15, 20, 30, 40, 60, 80, 120, 160, 200, 240, 280, and 320 cm | °C
| Soil moisture | CS616 | Campbell | 2014–2021 | 2, 4, 6, 10, 15, 20, 30, 40, 60, 80, 120, 160, 200, 240, 280, and 320 cm | m3 m−3
| EC | CSAT3 | Campbell | 2014–2021 | 3.5 m
| LI-7500A | LI-COR
Yakou Lat: 38.014° N Long: 100.242° E Alt: 4148 m Alpine meadow | Air temperature | HMP45C | Vaisala | 2015–2021 | 5.0 m | °C
| Wind speed | 010C | MetOne | 2015–2021 | 10 m | m s−1
| Wind direction | 020C | MetOne | 2015–2021 | 10 m | °
| Humidity | HMP45C | Vaisala | 2015–2021 | 5.0 m | %
| Pressure | PTB110 | Vaisala | 2015–2021 | 2.0 m | hPa
| Radiation | CNR1 | Kipp & Zonen | 2015–2021 | 6.0 m | W m−2
| Precipitation | TE525M | Texas Electronics | 2015–2021 | 2.0 m | mm
| Soil temperature | CSI 109 | Campbell | 2015–2021 | 0, 4, 10, 20, 40, 80, 120, and 160 cm | °C
| Soil moisture | CS616 | Campbell | 2015–2021 | 4, 10, 20, 40, 80, 120, and 160 cm | m3 m−3
| EC | CSAT3 | Campbell | 2015–2021 | 3.2 m
| LI-7500A | LI-COR
Jingyangling Lat: 37.838° N Long: 101.116° E Alt: 3750 m Alpine meadow | Air temperature | HMP45C | Vaisala | 2014–2021 | 5.0 m | °C
| Wind speed | Windsonic | Gill | 2014–2021 | 10 m | m s−1
| Wind direction | Windsonic | Gill | 2014–2021 | 10 m | °
| Humidity | HMP45C | Vaisala | 2014–2021 | 5.0 m | %
| Pressure | PTB110 | Vaisala | 2014–2021 | 2.0 m | hPa
| Radiation | CNR4 | Kipp & Zonen | 2014–2021 | 6.0 m | W m−2
| Precipitation | TE525M | Texas Electronics | 2014–2021 | 10 m | mm
| Soil temperature | CSI 109 | Campbell | 2014–2021 | 0, 4, 10, 20, 40, 80, 120, and 160 cm | °C
| Soil moisture | CS616 | Campbell | 2014–2021 | 4, 10, 20, 40, 80, 120, and 160 cm | m3 m−3
| EC | CSAT3 | Campbell | 2018–2021 | 4.5 m
| LI-7500A | LI-COR
Dashalong Lat: 38.840° N Long: 98.941° E Alt: 3739 m Alpine meadow | Air temperature | HMP45C | Vaisala | 2014–2021 | 5.0 m | °C
| Wind speed | 010C | MetOne | 2014–2021 | 10 m | m s−1
| Wind direction | 020C | MetOne | 2014–2021 | 10 m | °
| Humidity | HMP45C | Vaisala | 2014–2021 | 5.0 m | %
| Pressure | CS100 | Setra | 2014–2021 | – | hPa
| Radiation | CNR1 | Kipp & Zonen | 2014–2021 | 6.0 m | W m−2
| Precipitation | TE525M | Texas Electronics | 2014–2021 | 10 m | mm
| Soil temperature | CSI 109 | Campbell | 2014–2021 | 0, 4, 10, 20, 40, 80, 120, and 160 cm | °C
| Soil moisture | CS616 | Campbell | 2014–2021 | 4, 10, 20, 40, 80, 120, and 160 cm | m3 m−3
| EC | CSAT3 | Campbell | 2014–2021 | 4.5 m
| LI-7500RS | LI-COR