## Worksheet 1
Fuel | Stack height | Stack diameter | Exit temperature | Exit velocity | N
| (m) | (m) | (∘C) | (m s−1) | units
Coal | 182.6 | 7.7 | 91.8 | 21 | 675
Natural gas | 53 | 5.6 | 143.5 | 20 | 1800
Oil | 125.7 | 5.5 | 122.6 | 20.7 | 74
Biomass | 72.6 | 2.8 | 147.6 | 28.5 | 33
Waste | 103 | 2.5 | 118 | 8.5 | 230