## Worksheet 1
| EM2040 | EM712 | EM304
Echo sounder
Pulse length | 2, 3, 6, and 12 ms | 2 ms | 7.5 ms
Sampling frequency | 200, 300 kHz, | 70 kHz | 25 kHz
Sound velocity
SD surface sound speed | 0.02 m s−1 | 0.02 m s−1 | 0.02 m s−1
Beam width
Beam width along (Tx) | 0.4° | 0.5° | 1.0°
Beam width across (Rx) | 0.7° | 1.0° | 1.0°
Offsets (Argo)
SD roll offset | 0.04° | 0.04° | 0.04°
SD pitch offset | 0.02° | 0.02° | 0.02°
SD heading offset | 0.02° | 0.02° | 0.02°
POS
SD horizontal | 0.1 m | 0.1 m | 0.1 m
SD vertical | 0.1 m | 0.1 m | 0.1 m