## Worksheet 1
Site | Facility type | Date | Observed CH4 | 2021 EPA | Observed CO2 | 2021 EPA
|  | (mm/dd/yyyy) | emission | GHGRP CH4 | emission | GHGRP CO2
|  |  | (kg h−1) | emission | (kg h−1) | emission
|  |  |  | (kg h−1) |  | (kg h−1)
Covanta Niagara | Waste incinerator | 6/15/2021 | 28.6 ± 7.3 | 29 | 129 783 ± 68 932 | –
Sithe Independence Station | Power plant | 6/16/2021 | 118.2 ± 21.7 | 2.9 | 300 003 ± 68 951 | 157 181
Globalfoundries US Inc Fab 8 | Industrial | 6/17/2021 | n.d.* | 0.05 | 338 ± 3091 | 2888
Sylvamo | Waste, paper, and pulp | 6/17/2021 | 6.7 ± 4.5 | 226 | 32 317 ± 11 877 | 18 402