## Worksheet 1
Sensor | Resolution | Accuracy | Range | Response time
OPC, model N3
Particle conc. (cm−3) | PM1, PM2.5, and PM10 mass concentrations 0.1 µg m−3 |  | 0–104 particles s−1 0.35–40 µm at 24 bins Sample flow rate: 220 mL min−1 Total flow rate: 5.5 L min−1 | 1 s
T (°C) |  |  | −10 to 50 °C
RH (%) |  |  | 0 %–95 % (non-condensing)
BME280
T (°C) | 0.01 | ±0.5 °C | −40 to 85 °C | 1 s
RH (%) |  | ±3 % | 0 %–100 % | 1 s at 25 °C
Pressure (hPa) | 0.18 Pa | ±1 hPa | 300–1100 hPa | 6 ms
SHT85
T (°C) | 0.01 | ±0.1 °C | −40 to 125 °C | 5 s
RH (%) | 0.01 | ±1.5 % | 0 %–100 % | 8 s at 25 °C and 1 m s−1 airflow
GPS Beitian Dual BN-220 | Horizontal 2 m, vertical approx. 3 times horizontal | 0.1 m s−1 | Chipset 8030-KT Frequency: GPS L1, GLONASS L1, BeiDou B1, SBAS L1, Galileo Timing: 1 µs synchronized to GPS time Channels: 72 Searching Channel | Cold start: 26 s Warm start: 25 s Hot start: 1 s