## Worksheet 1
Element | GW |  |  | SW
| Mean | Min | Max | Mean | Min | Max
Temperature field | 17.4 | 11.4 | 30.8 | 15.9 | 4.1 | 32.9
Turbidity field | 30.2 | 0.1 | 90 | 13.1 | 0.5 | 51.6
DO field [%] | 20.1 | −3.2 | 70.7 | 86.8 | 10.4 | 220.2
EC field [µS cm−1] | 4006 | 457 | 14385 | 1411 | 117 | 4163
EC lab [µS cm−1] | NA | NA | NA | 1292 | 1 | 5230
SPC field | 4667 | 347 | 17799 | 1246 | 61 | 6046
pH field | 7.3 | 6 | 8.8 | 8 | 6.7 | 10
pH lab | NA | NA | NA | 7.6 | 6.8 | 8.5
Cl− [mg L−1] | 1218.3 | 73 | 4960.7 | 294.2 | 8.9 | 4577.1
HCO3- [mg L−1] | 599.5 | 68 | 1115 | 333.9 | 25.6 | 782
SO42- [mg L−1] | 261.1 | 0 | 1319.2 | 48.4 | 0 | 987.6
Na+ [mg L−1] | 492.1 | 17.8 | 2283.7 | 122.1 | 7.1 | 866.2
Mg2+ [mg L−1] | 167.6 | 6.4 | 654.6 | 66.7 | 1.4 | 276.9
K+ [mg L−1] | 4.4 | 0 | 30.8 | 7.6 | 1 | 43.8
Ca2+ [mg L−1] | 256.4 | 16.3 | 1354.2 | 61.6 | 2.3 | 682.1
TN [mg L−1] | 3.7 | 0.6 | 10.3 | 1.2 | 0 | 4.9
TP [mg L−1] | 0.3 | 0 | 1 | 0.5 | 0 | 5.5