## Worksheet 1
Data availability |  |  | Frequency (minutes) | 2021 |  |  |  |  | 2022 | [11 empty] | 2023
Variable | Unit | Model/sensor type | Aug | Sep | Oct | Nov | Dec | Jan | Feb | Mar | Apr | May | Jun | Jul | Aug | Sep | Oct | Nov | Dec | Jan
CO2 fluxa | µmol CO2 m−2 s−1 | G2508 (Picarro Inc., USA) | ∼ 10b | [6 empty] | ¦ —– | —— | —— | —— | —— | —— | —— | —— | —— | —— | —— | —–¦
CH4 fluxa | nmol CH4 m−2 s−1 | G2508 (Picarro Inc., USA) | ∼ 10b | [6 empty] | ¦ —– | —— | —— | —— | —— | —— | —— | —— | —— | —— | —— | —–¦
N2O fluxa | nmol N2O m−2 s−1 | G2508 (Picarro Inc., USA) | ∼ 10b | [6 empty] | ¦ —– | —— | —— | —— | —— | —— | —— | —— | —— | —— | —— | —–¦
Soil temperature at 5 cm depthc | °C | RXW-TMB-868 (Onset, USA) | 5 | ¦ —– | —— | —— | —— | —— | —— | —— | —— | —— | —— | —— | —— | —— | —— | —— | —— | —— | —–¦
Soil water content at 5 cm depthc | (cm3 cm−3) | RXW-SMD-868 (5HS) (Onset, USA) | 5 | ¦ —– | —— | —— | —— | —— | —— | —— | —— | —— | —— | —— | —— | —— | —— | —— | —— | —— | —–¦
Air temperature at 2 m height | °C | S-THC-M002 (Onset, USA) | 5 | ¦ —– | —— | —— | —— | —— | —— | —— | —— | —— | —— | —— | —— | —— | —— | —— | —— | —— | —–¦
Wind speed | m s−1 | S-WSB-M003 (Onset, USA) | 5 | ¦ —– | —— | —— | —— | —— | —— | —— | —— | —— | —— | —— | —— | —— | —— | —— | —— | —— | —–¦
Wind direction | ° | S-WDA-M003 (Onset, USA) | 5 | ¦ —– | —— | —— | —— | —— | —— | —— | —— | —— | —— | —— | —— | —— | —— | —— | —— | —— | —–¦
Groundwater leveld | m a.s.l. | DCL532 (BD sensors, Germany) | 15 | [7 empty] | ¦ —– | —— | —— | —— | —— | —— | —— | —— | —— | —— | —–¦
Groundwater table depthd | cm | DCL532 (BD sensors, Germany) | 15 | [7 empty] | ¦ —– | —— | —— | —— | —— | —— | —— | —— | —— | —— | —–¦
Groundwater temperatured | °C | Dallas DS 18B20 | 15 | [7 empty] | ¦ —– | —— | —— | —— | —— | —— | —— | —— | —— | —— | —–¦