## Worksheet
Observatory name | Acquisition campaign | Sensor | Variable | Minimum | Maximum | Mean | Standard deviation
NEMO-SN1 | 2002–2003 | CTD | T (°C) | 13.71 | 13.77 | 13.75 | 0.01
|  |  | C (S m−1) | 4.648 | 4.656 | 4.652 | 0.001
|  |  | Depth (dbar) | 2102.8 | 2110.7 | 2109.7 | 1.8
|  | Current meter | U (cm s−1) | −17.7 | 10.8 | −2 | 1.9
|  |  | V (cm s−1) | −5.2 | 24 | 7.8 | 3
|  |  | W (cm s−1) | −12.5 | 20.2 | −0.6 | 1
| 2012–2013 | CTD | T (°C) | 13.74 | 13.82 | 13.76 | 0.02
|  |  | C (S m−1) | 4.656 | 4.665 | 4.658 | 0.002
|  |  | Depth (dbar) | 2060.1 | 2060.8 | 2060.5 | 0.1
|  | Current meter | U (cm s−1) | −12.1 | 8,9 | −1.4 | 1.4
|  |  | V (cm s−1) | −15.9 | 7.1 | −3 | 1.9
|  |  | W (cm s−1) | −7.4 | 7.8 | 0.5 | 0.6
|  | ADCP | U (cm s−1) | −19.9 | 20 | −2 | 3
|  |  | V (cm s−1) | −19.9 | 20 | −4.1 | 3.4
|  |  | W (cm s−1) | −19.7 | 17.9 | −0.3 | 1.1
|  |  | Echo average (cnt) | 43 | 130.4 | 51.6 | 3.1
GEOSTAR-SN3 | 2003–2004 | CTD | T (°C) | 13.52 | 13.61 | 13.54 | 0
|  |  | C (S m−1) | 4.631 | 4.697 | 4.681 | 0.007
|  |  | Depth (dbar) | 3401.2 | 3401.9 | 3401.6 | 0.1
|  | Transmissometer | Beam attenuation (m−1) | 0.344 | 0.398 | 0.363 | 0.015
|  | Current meter | U (cm s−1) | −6.8 | 16.9 | 1.7 | 1.6
|  |  | V (cm s−1) | −13.2 | 14.4 | 2.3 | 1.8
|  |  | W (cm s−1) | −18.3 | 15.8 | −0.9 | 1.3
|  | ADCP | U (cm s−1) | −27.4 | 28.6 | −1.6 | 4.6
|  |  | V (cm s−1) | −29.9 | 23.3 | 0.1 | 2.5
|  |  | W (cm s−1) | −23.4 | 7.4 | −0.7 | 0.7
|  |  | Echo average (cnt) | 43.2 | 59.8 | 44.1 | 0.6
| 2004–2005 | CTD | T (°C) | 13.53 | 13.55 | 13.54 | 0.01
|  |  | C (S m−1) | 4.661 | 4.671 | 4.666 | 0.003
|  |  | Depth (dbar) | 3401.2 | 3401.9 | 3401.6 | 0.1
|  | Transmissometer | Beam attenuation (m−1) | −0.072 | 0.008 | −0.051 | 0,02
|  | Current meter | U (cm s−1) | −15.9 | 16.4 | 1.2 | 1.4
|  |  | V (cm s−1) | −15.9 | 19.8 | 2.3 | 1.7
|  |  | W (cm s−1) | −17.2 | 15.4 | −1.3 | 1
|  | ADCP | U (cm s−1) | −19.4 | 19.9 | 0.4 | 3.2
|  |  | V (cm s−1) | −19.5 | 20 | −0.8 | 0.6
|  |  | W (cm s−1) | −8.7 | 9.1 | −0.7 | 0.6
|  |  | Echo average (cnt) | 42.6 | 45.3 | 43.5 | 0.3
GEOSTAR | 2007–2008 | CTD | T (°C) | 2.44 | 2.68 | 2.58 | 0.04
|  |  | C (S m−1) | 3.244 | 3.267 | 3.258 | 0.004
|  |  | Depth (dbar) | 3254.3 | 3257.8 | 3256 | 0.8
|  | Turbidimeter | Turbidity (NTU) | −0.095 | 0.631 | −0.017 | 0.037
|  | Current meter | U (cm s−1) | −18.3 | 10.2 | −0.3 | 2.2
|  |  | V (cm s−1) | −15.7 | 17.3 | −2 | 2.6
|  |  | W (cm s−1) | −9.1 | 14.9 | −0.6 | 0.7
|  | ADCP | U (cm s−1) | −29.1 | 28.1 | −0.7 | 3.7
|  |  | V (cm s−1) | −29.2 | 28.9 | −1.7 | 3.6
|  |  | W (cm s−1) | −9.1 | 10.6 | −0.4 | 0.5
|  |  | Echo average (cnt) | 44.6 | 49.1 | 46.3 | 1
| 2009–2010 | CTD | T (°C) | 2.48 | 2.67 | 2.61 | 0.03
|  |  | C (S m−1) | 3.246 | 3.264 | 3.258 | 0.003
|  |  | Depth (dbar) | 3227.6 | 3231.3 | 3229.4 | 0.8
|  | Turbidimeter | Turbidity (NTU) | −0.076 | 0.543 | −0.023 | 0.039
|  | Current meter | U (cm s−1) | −9 | 11.3 | 0.1 | 0.6
|  |  | V (cm s−1) | −11.3 | 10 | −0.6 | 0.5
|  |  | W (cm s−1) | −12.4 | 19.1 | 0 | 0.2
|  | ADCP | U (cm s−1) | −29.6 | 28.5 | −0.8 | 4.1
|  |  | V (cm s−1) | −29 | 29.8 | 0.1 | 3.7
|  |  | W (cm s−1) | −8.1 | 11.7 | −0.5 | 0.5
|  |  | Echo average (cnt) | 44.7 | 52.3 | 47.1 | 1.6
SN4 | 2009–2010 | CTD | T (°C) | 14.42 | 15.83 | 14.66 | 0.15
|  |  | C (S m−1) | 4.637 | 4.798 | 4.665 | 0.017
|  |  | Depth (dbar) | 166.5 | 167.2 | 166.9 | 0.1
|  | Turbidimeter | Turbidity (NTU) | 0.923 | 48.398 | 3.719 | 4.083
|  | Current meter | U (cm s−1) | −39.4 | 26.6 | −1.5 | 4.4
|  |  | V (cm s−1) | −29.1 | 25.3 | −0.4 | 2.3
|  |  | W (cm s−1) | −29 | 11.9 | −0.4 | 1.3
|  | Oxygen | DO (µmol L−1) | 5.1 | 103.1 | 39.1 | 9.2
| 2013–2014 | CTD | T (°C) | 14.49 | 15.76 | 14.81 | 0.16
|  |  | C (S m−1) | 4.647 | 4.791 | 4.685 | 0.018
|  |  | Depth (dbar) | 167.1 | 167.6 | 167.3 | 0.1
|  | Turbidimeter | Turbidity (NTU) | 0.712 | 82.346 | 4.447 | 7.433
|  | Current meter | U (cm s−1) | −30.9 | 6.2 | −1.4 | 3.7
|  |  | V (cm s−1) | −15.7 | 9.4 | 0.2 | 2.1
|  |  | W (cm s−1) | −1.6 | 4.9 | 0.3 | 0.6