## Worksheet
Station | Instrument | Raw parameters | Date Start (UTC) | Date End (UTC) | Longitude (° W) | Latitude (° S) | Freq | Depth (m) | Processed parameters | Legs
A1 | AQUADOPP | Current, pressure, temperature | 2023-10-13 22:00:00 | 2024-03-30 00:40:00 | −136.389478 | −18.51418 | 20 min | 1.45 | Current speed and direction, temperature, water level | 5
A2 | AQUADOPP | Current, pressure, temperature | 2023-10-13 22:00:00 | 2024-03-30 00:00:00 | −136.360166 | −18.543549 | 20 min | 1.77 | Current speed and direction, temperature, water level | 5
ADCP_B1 | ADCP | Current, pressure, temperature | 2023-10-14 19:40:00 | 2024-03-08 11:00:00 | −136.442767 | −18.474505 | 20 min | 17.54 | Current speed and direction, temperature, water level | 5
ADCP_B2 | ADCP | Current, pressure, temperature | 2023-10-14 01:00:00 | 2024-03-29 08:40:00 | −136.385366 | −18.505844 | 20 min | 21.71 | Current speed and direction, temperature, water level | 5
ADCP_B3 | ADCP | Current, pressure, temperature | 2023-10-14 01:00:00 | 2023-12-05 00:00:00 | −136.318634 | −18.558222 | 20 min | 22.92 | Current speed and direction, temperature, water level | 5
CTD | SBE19Plus | Conductivity, temperature, depth | 2023-06-02 19:01:00 | 2024-03-29 21:32:00 | X | X | 4 Hz | X | Conductivity, Temperature, Depth | 4, 5
L1 | LOWELL | Inclination, temperature | 2023-06-06 10:00:00 | 2023-08-11 09:59:00 | −136.389495 | −18.514144 | 1 min | 1.6 | Current speed and direction, temperature, water level | 4
L2 | LOWELL | Inclination, temperature | 2023-06-06 10:00:00 | 2024-01-17 09:59:00 | −136.42875 | −18.485563 | 1 min | 2 | Current speed and direction, temperature, water level | 4, 5
L3 | LOWELL | Inclination, temperature | 2023-06-06 10:00:00 | 2024-01-17 09:59:00 | −136.389495 | −18.514144 | 1 min | 1.6 | Current speed and direction, temperature, water level | 4, 5
L4 | LOWELL | Inclination, temperature | 2023-06-06 10:00:00 | 2024-01-17 09:59:00 | −136.42875 | −18.485563 | 1 min | 2 | Current speed and direction, temperature, water level | 4, 5
L5 | LOWELL | Inclination, temperature | 2023-06-06 10:00:00 | 2024-01-17 09:59:00 | −136.42875 | −18.485563 | 1 min | 2 | Current speed and direction, temperature, water level | 4, 5
T1 | TWR2050 | Pressure, temperature | 2016-12-17 00:00:00 | 2017-06-29 03:30:00 | −136.411855 | −18.494014 | 30 min | 3.6 | Temperature, water level | 1
T2 | SBE56 | Temperature | 2021-06-08 10:01:25 | 2025-04-28 09:49:03 | −136.424779 | −18.483047 | 20 min | 1.25 | Temperature | 2, 3, 4, 5, 6
T3 | RBRduet | Pressure, temperature | 2022-04-29 10:13:29 | 2022-05-06 09:58:29 | −136.435944 | −18.472807 | 15 min | 1.7 | Temperature, water level | 3
T4_2m | SBE56 | Temperature | 2022-04-30 10:00:00 | 2024-03-30 09:56:02 | −136.3330652994 | −18.5655256421 | 30 min | 1.72 | Temperature | 3, 4, 5
T4_4m | SBE56 | Temperature | 2023-10-16 10:21:50 | 2024-03-29 09:51:50 | −136.3329796838 | −18.5654973138 | 30 min | 4.5 | Temperature | 5
T4_7m | SBE56 | Temperature | 2023-10-16 10:27:23 | 2024-03-29 09:57:23 | −136.3328795619 | −18.5654819472 | 30 min | 7 | Temperature | 5
T5 | SBE56 | Temperature | 2022-04-30 10:00:00 | 2023-10-13 09:56:07 | −136.342201 | −18.54318 | 30 min | 1.8 | Temperature | 3, 4
T6 | SBE56 | Temperature | 2022-04-30 10:00:00 | 2024-04-01 09:50:25 | −136.356377 | −18.521482 | 30 min | 1.25 | Temperature | 3, 4, 5
T7 | SBE56 | Temperature | 2022-04-30 10:00:00 | 2023-10-13 09:42:32 | −136.390002 | −18.513607 | 30 min | 1.15 | Temperature | 3, 4
T8 | SBE56 | Temperature | 2022-04-30 10:00:00 | 2023-10-13 09:53:42 | −136.376241 | −18.50116 | 30 min | 1.4 | Temperature | 3, 4
T9 | SBE56 | Temperature | 2022-04-30 10:00:00 | 2023-10-13 09:41:03 | −136.396765 | −18.497568 | 30 min | 1.4 | Temperature | 3, 4
T10_1m | SBE56 | Temperature | 2022-05-04 10:29:59 | 2024-03-31 09:55:22 | −136.442570405 | −18.4809329083 | 30 min | 1.15 | Temperature | 3, 4, 5
T10_4m | SBE56 | Temperature | 2023-10-15 10:23:08 | 2024-03-31 09:53:08 | −136.4425084927 | −18.4808935738 | 30 min | 4.5 | Temperature | 5
T10_7m | SBE56 | Temperature | 2023-10-15 10:25:07 | 2024-03-31 09:55:07 | −136.4424286355 | −18.4807671817 | 30 min | 7 | Temperature | 5
T11 | RBRduet | Pressure, temperature | 2022-05-08 10:05:56 | 2024-04-01 17:29:00 | −136.435903 | −18.472794 | 15 min | 1.0238 | Temperature, water level | 3, 4, 5